## HIDROSAN INT
PROCESO
PLANIFICACIÓN DEL ABASTECIMIENTO
|  | TITULO | [5 empty] | Código: PA-FO-69
INSTALACIONES INTERNAS HIDROSANITARIAS AGUAS LLUVIAS Y GAS
[8 empty] | Versión No. 00 |  | Página 1 de 4
[8 empty] | Fecha: | 22 | 6 | 2018
(a) | (b) OPERACIÓN | (c) VERIFICADO |  | ANEXO AL INFORME SEMANAL No. DEL AL DE 20__ | [7 empty] | (e) FOLIOS ANEXOS REGISTRO FOTOGRAFICO
|  | SI | NO | (d) OBSERVACIONES
INSTALACIONES INTERNAS HIDROSANITARIAS AGUAS LLUVIAS Y GAS
1 | INSTALACION SANITARIA INTERNA
1.1 | EJECUCION DE EXCAVACIONES
1.2 | LIMPIEZA FONDO EXCAVACIONES
1.3 | PROTECCION EXCAVACIONES
1.4 | AUTORIZACION EXCAVACIONES
2 | DIMENSIONES GEOMETRICAS DE LA EXCAVACIÓN PARA TUBERIA |  |  | DIAMETRO (pulg) | ANCHO (m) | LARGO (m) | ALTO (m) | (f) m3 DE EXCAVACION | DESCRIPCION Y OBSERVACIONES
Ejemplo: TRAMO 1
Ejemplo: TRAMO 2
|  |  |  | (g) TOTAL |  |  |  | 0
2.1 | INSTALACION TUBERIA PRIMER PISO
2.2 | MEDIOS Y PROCEDIMIENTO DE INSTALACION TUBERIA PRIMER PISO
2.3 | AUTORIZACION MEDIOS Y PROCEDIMIENTO DE INSTALACION
2.4 | RELLENOS DE LA TUBERIA
2.5 | CAJAS DE INSPECCION
3 | DIMENSIONES GEOMETRICAS DE LA EXCAVACIÓN PARA CAJAS Y/O TRAMPAS DE GRASAS |  |  | ANCHO (m) | LARGO (m) | ALTO (m) | (h) m3 DE EXCAVACION | DESCRIPCION Y OBSERVACIONES
Ejemplo: CAJA DE INSPECCION EN CONCRETO 80x80
Ejemplo: TRAMPA DE GRASA EN CONCRETO 70x70
|  |  |  | (i) TOTAL |  |  | 0
3.1 | RELLENOS CAJA
3.2 | INFORME A SUPERVISOR
3.3 | INCLUIR EN INFORMACION EN INFORME SEMANAL
3.4 | MEDIOS Y PROCEDIMIENTO DE INSTALACION TUBERIA PLACAS DE ENTREPISO Y VERTICALES
3.5 | AUTORIZACION MEDIOS Y PROCEDIMIENTO DE INSTALACION TUBERIA PLACAS DE ENTREPISO Y VERTICALES
4 | TUBERIA INSPECCION DE CALIDAD PRIMER PISO, PLACAS DE ENTREPISO Y VERTICALES |  |  | MARCA Y MATERIAL |  | CALIBRE (RDE) |  | TIPO DE PEGA | LONGITUD INSTALADA (m) |  | DESCRIPCION Y OBSERVACIONES
Ejemplo: TUBERIA 2"
4.1 | TUBERIA DE VENTILACION
4.2 | ANCLAJES DE TUBERIA PLACAS ENTREPISOS Y VERTICALES
4.3 | INSTALACIONES ESPECIALES (DESAGUES AIRES ACONDICIONADOS)
4.4 | SIFONES
4.5 | PRUEBA SANITARIA
4.6 | INFORME A SUPERVISOR
4.7 | INCLUIR EN INFORMACION EN INFORME SEMANAL
5 | INSTALACION INTERNA PLUVIAL
5.1 | EJECUCION DE EXCAVACIONES
6 | DIMENSIONES GEOMETRICAS DE LA EXCAVACIÓN PARA TUBERIA |  |  | DIAMETRO (pulg) | ANCHO (m) | LARGO (m) | ALTO (m) | m3 DE EXCAVACION | DESCRIPCION Y OBSERVACIONES
Ejemplo: LINEA 1
Ejemplo: LINEA 2
|  |  |  | TOTAL |  |  |  | 0
6.1 | LIMPIEZA FONDO EXCAVACIONES
6.2 | PROTECCION EXCAVACIONES
6.3 | AUTORIZACION EXCAVACIONES
6.4 | INSTALACION DE TUBERIA
6.5 | MEDIOS Y PROCEDIMIENTO DE INSTALACION TUBERIA PRIMER PISO
6.6 | AUTORIZACION MEDIOS Y PROCEDIMIENTO DE INSTALACION
6.7 | RELLENOS DE LA TUBERIA
6.8 | CAJAS DE INSPECCION
7 | DIMENSIONES GEOMETRICAS DE LA EXCAVACIÓN PARA CAJAS |  |  | ANCHO (m) | LARGO (m) | ALTO (m) | m3 DE EXCAVACION | DESCRIPCION Y OBSERVACIONES
Ejemplo: CAJA No. 1 (Incluir tipo de caja)
Ejemplo: CAJA No. 1 (Incluir tipo de caja)
|  |  |  | TOTAL |  |  | 0
7.1 | RELLENOS CAJA
7.2 | INFORME A SUPERVISOR
7.3 | INCLUIR EN INFORMACION EN INFORME SEMANAL
7.4 | MEDIOS Y PROCEDIMIENTO DE INSTALACION TUBERIA PLACAS DE ENTREPISO Y VERTICALES
7.5 | AUTORIZACION MEDIOS Y PROCEDIMIENTO DE INSTALACION TUBERIA PLACAS DE ENTREPISO Y VERTICALES
8 | TUBERIA INSPECCION DE CALIDAD PRIMER PISO, PLACAS DE ENTREPISO Y VERTICALES |  |  | MARCA Y MATERIAL |  | CALIBRE (RDE) |  | TIPO DE PEGA | LONGITUD INSTALADA (m) |  | DESCRIPCION Y OBSERVACIONES
Ejemplo: TUBERIA 4"
8.1 | ANCLAJES DE TUBERIA PLACAS ENTREPISOS Y VERTICALES
8.2 | PRUEBA PLUVIAL
8.3 | INFORME A SUPERVISOR
8.4 | INCLUIR EN INFORMACION EN INFORME SEMANAL
9 | INSTALACION INTERNA HIDRAULICA
9.1 | INSTALACION DE TUBERIA
9.2 | MEDIOS Y PROCEDIMIENTO DE INSTALACION
9.3 | AUTORIZACION MEDIOS Y PROCEDIMIENTO DE INSTALACION
10 | TUBERIA INSPECCION DE CALIDAD |  |  | MARCA Y MATERIAL |  | CALIBRE (RDE) |  | TIPO DE PEGA | LONGITUD INSTALADA (m) |  | DESCRIPCION Y OBSERVACIONES
10.1 | TUBERIA 3/4"
10.2 | TUBERIA 1"
10.3 | TUBERIA 2"
10.4 | CENTRO DE MEDICION
10.5 | PRUEBA HIDRAULICA
10.6 | INFORME A SUPERVISOR
10.7 | INCLUIR INFORMACION EN INFORME SEMANAL
11 | INSTALACIONES INTERNAS DE GAS
11.1 | EJECUCION DE EXCAVACIONES
12 | DIMENSIONES GEOMETRICAS DE LA EXCAVACIÓN PARA TUBERIA |  |  | DIAMETRO (pulg) | ANCHO (m) | LARGO (m) | ALTO (m) | m3 DE EXCAVACION | DESCRIPCION Y OBSERVACIONES
12.1 | LINEA 1
12.2 | LINEA 2
|  |  |  | TOTAL |  |  |  | 0
12.3 | LIMPIEZA FONDO EXCAVACIONES
12.4 | AUTORIZACION EXCAVACIONES
12.5 | PROTECCION DE LAS EXCAVACIONES
12.6 | RELLENOS DE LA TUBERIA
13 | TUBERIA INSPECCION DE CALIDAD |  |  | MARCA Y MATERIAL |  | CALIBRE (RDE) |  | TIPO DE PEGA | LONGITUD INSTALADA (m) |  | DESCRIPCION Y OBSERVACIONES
Ejemplo: TUBERIA 1/2"
13.1 | MEDIOS Y PROCEDIMIENTO DE INSTALACION
13.2 | AUTORIZACION MEDIOS Y PROCEDIMIENTO DE INSTALACION
13.3 | MEDIDORES DE GAS
13.4 | VALVULAS
13.5 | PRUEBA DE HERMETICIDAD POR ESPACIOS O ALOJAMIENTOS
13.6 | CENTRO DE MEDICION
13.7 | INFORME A SUPERVISOR
13.8 | INCLUIR EN INFORMACION EN INFORME SEMANAL
ESTE FORMATO DEBE SER PRESENTADO POR EL INTERVENTOR A LA AGENCIA LOGISTICA SEMANALMENTE DE ACUERDO AL DESARROLLO DE LA OBRA A PARTIR DE LA FIRMA DEL ACTA DE INICIO DE ACUERDO A LO ESTABLECIDO EN EL MANUAL DE INTERVENTORÍA COMO REQUISITO PARA REALIZAR EL PAGO MENSUAL CORRESPONDIENTE AL INTERVENTOR
LAS CASILLAS ESTABLECIDAS COMO MEDIOS Y PROCEDIMIENTOS ESTAN CREADAS PARA REGISTRAR LAS METODOLOGIAS, CONTROLES Y RESPONSABLES QUE DEFINE EL PLAN DE CALIDAD PRESENTADO POR EL CONTRATISTA DE OBRA QUE SE DEBEN LLEVAR A CABO EN EL DESARROLLO DE CADA UNO DE LOS PROCESOS, POR LO TANTO DILIGENCIE EN LA COLUMNA (d) OBSERVACIONES Y FRENTE A CADA UNO DE LOS PROCESOS LAS CONSIDERACIONES DEFINIDAS EN EL PLAN DE CALIDAD.
LAS CASILLAS DEFINIDAS COMO AUTORIZACION MEDIOS Y PROCEDIMIENTOS ESTAN CREADAS PARA REGISTRAR EL VISTO BUENO POR PARTE DEL INTERVENTOR PARA EL DESARROLLO DE UN PROCESO DE ACUERDO CON EL PLAN DE CALIDAD PRESENTADO POR EL CONTRATISTA DE OBRA, EN CASO DE QUE NO SE AUTORICE UN PROCESO ESCRIBA EN LA COLUMNA (d) OBSERVACIONES Y FRENTE AL PROCESO EN CUESTION EL MOTIVO DE INCUMPLIMIENTO AL PLAN DE CALIDAD QUE GENERÓ LA DESAUTORIZACION POR PARTE DE LA INTERVENTORIA.
ELABORÓ: |  |  | REVISÓ: | [5 empty] | APROBÓ:
Representante Legal Contratista |  |  | Residente de Interventoria | [5 empty] | Director de Interventoria
Firma y Post Firma |  |  | Firma y Post Firma | [5 empty] | Firma y Post Firma

## Instructivo
Formato INSTALACIONES INTERNAS HIDROSANITARIAS AGUAS LLUVIAS Y GAS
Este formato debe ser presentado por el interventor a la Agencia Logística semanalmente a partir de la firma del acta de inicio de acuerdo a lo establecido en el pliego de condiciones del proceso contractual y el presente manual como requisito para realizar el pago mensual correspondiente
El formato debe diligenciarse así:
1. La columna (b) tiene predeterminadas actividades propias de las instalaciones internas hidrosanitarias, aguas lluvias y gas que se deben supervisar durante la ejecución de la obra. En caso de que requiera incluir una actividad que no esté contemplada en el formato agregue las casillas necesarias y así mismo asígnele una numeración continuando con la existente en la columna (a).
2. La columna (c) está creada para registrar la verificación por parte de la interventoría de dichas actividades, para ello marque con una X en Si ó No de la columna (c) si realizó la comprobación de éstas.
3. Registre en la columna (d) las observaciones para cada actividad que considere relevantes y en la columna (e) el número de folios en el que se presenta el registro fotográfico para la actividad.
El numeral 14.1.5 está creado para registrar información sobre las excavaciones para tubería de la red sanitaria interna.
Se considera Instalación Sanitaria Interna a la red de tuberías sanitarias construidas dentro del área de localización del proyecto hasta el paramento de la edificación.
Se debe registrar aquí el avance en la ejecución de las excavaciones de la red sanitaria interna realizadas durante la semana que considera el informe, para ello proceda a completar la información así:
4. En la columna (b) detalle el tramo excavado: para la identificación del tramo apóyese en los ejes del proyecto existentes, o en su defecto asigne una nomenclatura que permita identificarlo plenamente y anexe al formato un plano de localización donde se visualice gráficamente la nomenclatura establecida y se identifique el tramo excavado.
5. Registre el diámetro de la tubería para la cual se hace la excavación y seguidamente el ancho, largo y alto de la excavación y calcule en la columna (f) los metros cúbicos excavados durante la semana que corresponde al informe así:
(f) m3 DE EXCAVACION = Ancho x Largo x Alto
6. Totalice en la fila (g) haciendo la sumatoria de los valores calculados en la columna (f) y presente la descripción y observaciones que considere pertinentes.
El numeral 14.1.9 está creado para registrar información sobre las excavaciones para cajas y/o trampas de grasas de la red sanitaria interna. Se debe registrar aquí el avance en la ejecución de las excavaciones para la semana que considera el informe. Proceda a completar la información así:
7. En la columna (b) identifique la excavación ejecutada utilizando para ello la numeración de la caja y/o trampa de grasa que aparece en los planos y a la cual pertenece la excavación.
8. Registre el ancho, largo y alto de la excavación y calcule en la columna (h) los metros cúbicos de excavación así:
(h) m3 DE EXCAVACION = Ancho x Largo x Alto
9. Totalice en la fila (i) haciendo la sumatoria de los valores calculados en la columna (h) y presente la descripción y observaciones que considere pertinentes.
El NUMERAL 14.1.15 está creado para registrar información sobre las características particulares de las tuberías utilizadas en la red sanitaria interna. Se deben registrar aquí detalles de las tuberías usadas durante la semana que considera el informe. Proceda a completar la información así:
10. En la columna (b) identifique la tubería utilizando para ello el diámetro de la misma.
11. Registre posteriormente la marca y material de la tubería, el calibre (RDE), el tipo de pega, y la longitud instalada por cada diámetro.
12. Finalmente presente la descripción y observaciones que considere oportunas.
El numeral 14.2.2 está creado para registrar información sobre las excavaciones para tubería de la red interna pluvial.
Se considera Instalación Interna Pluvial a la red de tuberías que van desde la canal de recolección de aguas lluvias en cubierta hasta la cañuela de recolección.
Se debe registrar aquí el avance en la ejecución de las excavaciones de la red pluvial interna realizadas durante la semana que considera el informe, para ello proceda a completar la información así:
13. El Numeral 14.2.2 DIMENSIONES GEOMETRICAS DE LA EXCAVACIÓN PARA TUBERIA diligéncielo basándose en los puntos 4,5 y 6 de este instructivo, pero ajuste la información solicitada a la red interna pluvial.
14. De igual forma diligencie el numeral 14.2.9 DIMENSIONES GEOMETRICAS DE LA EXCAVACIÓN PARA CAJAS de acuerdo a lo señalado en los puntos 7, 8 y 9 de este instructivo, pero ajuste la información solicitada a la red interna pluvial.
El NUMERAL 14.2.15 está creado para registrar información sobre las características particulares de las tuberías utilizadas en la red pluvial interna: bajantes, tuberías que pasan por entrepisos, etc. Se deben registrar aquí detalles de todas las tuberías instaladas durante la semana que considera el informe. Proceda a completar la información así:
15. En la columna (b) identifique la tubería utilizando para ello el diámetro de la misma.
16. Registre posteriormente la marca y material de la tubería, el calibre (RDE), el tipo de pega, y la longitud instalada por cada diámetro.
17. Finalmente señale en la columna descripción y observaciones si la tubería está ubicada en una placa de entrepiso o se trata de una bajante y en lo posible señale la ubicación de la misma utilizando los ejes del proyecto y agregue otro tipo observaciones que considere pertinentes.
El NUMERAL 14.3.2 está creado para registrar información sobre las características particulares de las tuberías utilizadas en la red interna hidráulica. Se deben registrar aquí detalles de todas las tuberías instaladas durante la semana que considera el informe. Proceda a completar la información así:
18. En la columna (b) identifique la tubería utilizando para ello el diámetro de la misma.
19. Registre posteriormente la marca y material de la tubería, el calibre (RDE), el tipo de pega, y la longitud instalada por cada diámetro.
20. Presente la descripción y observaciones que considere apropiadas.
El numeral 14.4.2 está creado para registrar información sobre las excavaciones para tubería de la red interna de gas.
Se considera Red Interna de Gas a la red de tuberías construidas desde la central de medición hasta cada uno de los puntos internos de suministro de gas en la estructura.
Se debe registrar aquí el avance en la ejecución de las excavaciones de la red interna de gas realizadas durante la semana que considera el informe, para ello proceda a completar la información así:
21. El Numeral 14.4.2 DIMENSIONES GEOMETRICAS DE LA EXCAVACIÓN PARA TUBERIA diligéncielo basándose en los puntos 4, 5 y 6 de este instructivo, pero ajuste la información solicitada a la red interna de gas.
22. Diligencie el numeral 14.4.7 TUBERIA INSPECCION DE CALIDAD de conformidad con lo establecido en los puntos 10, 11 y 12 de este instructivo, pero ajuste la información solicitada a la red interna de gas.
23. Por último perfeccione el formato con las firmas del representante legal contratista, residente de interventoria y director de interventoría.